## 封-1 招标工程量清单
|  | 室外照明工程 |  | 工程 | 封-1
招标工程量清单
招 标 人： |  |  | 工程造价 咨 询 人：
| (单位盖章) |  |  |  |  | (单位资质专用章)
法定代表人 或其授权人： |  |  | 法定代表人 或其授权人：
| (签字或盖章) |  |  |  |  | (签字或盖章)
编 制 人： |  |  | 审 核 人：
| (造价人员签字盖专用章) |  |  |  |  | (造价工程师签字盖专用章)
时间： 年 月 日

## 表-01 工程计价总说明
表-01
工程计价总说明
工程名称：室外照明工程 |  | 第 1 页 共 1 页

## 表-04 单位工程工程量清单汇总表
表-04
单位工程工程量清单汇总表
工程名称：室外照明工程 |  |  | 第 1 页 共 1 页
序号 | 汇总内容 | 金额(元) |  | 其中：暂估价(元)
1 | 分部分项工程费
1.1 | C室外照明
2 | 措施项目费
2.1 | 其中：安全文明施工费
3 | 其他项目费
4 | 规费
5 | 税金
投标报价合计=1+2+3+4+5
注：1.本表适用于单位工程招标控制价或投标报价的汇总，如无单位工程划分，单项工程也使用本表汇总。 2.分部分项工程、措施项目中暂估价中应填写材料、工程设备暂估价，其他项目中暂估价应填写专业工程暂估价。

## 表-08 措施项目汇总表
表-08
措施项目汇总表
工程名称：室外照明工程 |  |  | 第 1 页 共 1 页
序号 | 项目名称 | 金额(元)
|  | 合价 |  | 其中：暂估价
1 | 施工技术措施项目
2 | 施工组织措施项目
2.1 | 其中：安全文明施工费
2.2 | 建设工程竣工档案编制费
措施项目费合计=1+2

## 表-09 分部分项工程项目清单计价表
表-09
分部分项工程项目清单计价表
工程名称：室外照明工程 | [5 empty] | 第 1 页 共 3 页
序号 | 项目编码 | 项目名称 | 项目特征 | 计量单位 | 工程量 |  | 金额（元）
[7 empty] | 综合单价 | 合价 | 其中:暂估价
| C | 室外照明
1 | 030412007001 | 成品庭院灯 | [项目特征] 1.名称:成品庭院灯 2.规格型号:高度3m，a字臂镀锌灯杆，100瓦专用灯 3.灯杆材质、规格:a字臂镀锌灯杆 4.灯架形式及臂长:满足设计及规要求 5.附件配置要求:满足设计及规要求 6.灯杆形式(单、双):满足设计及规要求 7.基础形式、砂浆配合比:C25商品混凝土现场浇筑 8.预埋件钢筋:φ16*4，每根长1m 9.预埋件固定钢板:400mm*400m*6mm 10.接地要求:满足设计及规要求 [工作内容] 1.基础制作、安装 2.立灯杆 3.杆座安装 4.灯架及灯具附件安装 5.接地 | 套 | 11
2 | 030408001001 | YJV-1KV-3*2.5mm2 | [项目特征] 1.名称:电力电缆 2.型号规格:YJV-1KV-3*2.5mm2 3.材质:铜芯 4.敷设方式、部位:室外埋地敷设 5.电压等级(kV):满足设计及规要求 [工作内容] 1.电缆敷设 | m | 235.34
本页小计
表-09
分部分项工程项目清单计价表
工程名称：室外照明工程 | [5 empty] | 第 2 页 共 3 页
序号 | 项目编码 | 项目名称 | 项目特征 | 计量单位 | 工程量 |  | 金额（元）
[7 empty] | 综合单价 | 合价 | 其中:暂估价
3 | 030411001007 | JDG20 | [项目特征] 1.名称:电气配管 2.材质规格:JDG20 3.敷设方式:埋地敷设 [工作内容] 1.电线管路敷设 | m | 229.6
4 | 030411001008 | PVC20 | [项目特征] 1.名称:电气配管 2.材质规格:PVC20 3.敷设方式:埋地敷设 [工作内容] 1.电线管路敷设 | m | 30
5 | 040101002001 | 挖沟槽土方 | [项目特征] 土壤类别:综合考虑 挖土深度:综合考虑 开挖方式:综合考虑 场内运距:综合考虑 [工作内容] 土方开挖 场内运输 | m3 | 36.23
6 | 040102002001 | 挖沟槽石方 | [项目特征] 岩石类别:综合考虑 开凿深度:综合考虑 开挖方式:综合考虑 场内运输:综合考虑 [工作内容] 石方开凿 场内运输 | m3 | 14.46
本页小计
表-09
分部分项工程项目清单计价表
工程名称：室外照明工程 | [5 empty] | 第 3 页 共 3 页
序号 | 项目编码 | 项目名称 | 项目特征 | 计量单位 | 工程量 |  | 金额（元）
[7 empty] | 综合单价 | 合价 | 其中:暂估价
7 | 010103001001 | 土石方回填 | [项目特征] 密实度要求:综合考虑 填方材料品种:综合考虑 填方粒径要求:综合考虑 填方来源、运距:综合考虑 [工作内容] 运输 回填 压实 | m3 | 48.21
本页小计
合 计

## 表-09 施工技术措施项目清单计价表
表-09
施工技术措施项目清单计价表
工程名称：室外照明工程 | [5 empty] | 第 1 页 共 1 页
序号 | 项目编码 | 项目名称 | 项目特征 | 计量单位 | 工程量 |  | 金额（元）
[7 empty] | 综合单价 | 合价 | 其中:暂估价
| 一 | 施工技术措施项目
本页小计
合 计

## 表-10 施工组织措施项目清单计价表
表-10
施工组织措施项目清单计价表
工程名称：室外照明工程 | [6 empty] | 第 1 页 共 1 页
序号 | 项目编码 | 项目名称 | 计算 基础 | 费率 (%) | 金额 (元) | 调整 费率 (%) |  | 调整后 金额 (元) | 备注
1 | 031302B02001 | 组织措施费
2 | 031302001001 | 安全文明施工费
3 | 031302B03001 | 建设工程竣工档案编制费
合 计
注：1.计算基础和费用标准按本市有关费用定额或文件执行。 2.根据施工方案计算的措施费，可不填写“计算基础”和“费率”的数值，只填写“金额”数值，但应在备注栏说明施工 方案出处或计算方法。

## 表-11 其他项目清单计价汇总表
表-11
其他项目清单计价汇总表
工程名称：室外照明工程 |  |  |  | 第 1 页 共 1 页
序号 | 项目名称 | 计量单位 | 金额(元) |  | 备注
1 | 暂列金额 | 项 |  |  | 明细详见 表-11-1
2 | 暂估价 | 项
2.1 | 材料(工程设备)暂估价 | 项 | -- |  | 明细详见 表-11-2
2.2 | 专业工程暂估价 | 项 |  |  | 明细详见 表-11-3
3 | 计日工 | 项 |  |  | 明细详见 表-11-4
4 | 总承包服务费 | 项 |  |  | 明细详见 表-11-5
5 | 索赔与现场签证 | 项 |  |  | 明细详见 表-11-6
合 计
注：材料、设备暂估单价进入清单项目综合单价，此处不汇总。

## 表-12 规费、税金项目计价表
表-12
规费、税金项目计价表
工程名称：室外照明工程 |  |  |  | 第 1 页 共 1 页
序号 | 项目名称 | 计算基础 | 费率(%) |  | 金额（元）
1 | 规费 | 专业工程规费（人）+机械（爆破）土石方规费（人+机）*0.072/费率+人工土石方规费（人）*0.082/费率
2 | 税金 | 2.1 + 2.2 + 2.3
2.1 | 增值税 | 分部分项工程费+措施项目费+其他项目费+规费-甲供材料费
2.2 | 附加税 | 增值税
2.3 | 环境保护税 | 按实计算
合计

## 人材机价差表
人材机价差表
工程名称：室外照明工程 | [7 empty] | 第 1 页 共 2 页
序号 | 编码 | 材料名称 | 规格 | 单位 | 数量 | 预算价(元) | 市场价(元) |  | 价差(元) | 价差合计(元) | 备注
1 | 000300040 | 土石方综合工 |  | 工日 | 0.7604
2 | 000300070 | 钢筋综合工 |  | 工日 | 0.9681
3 | 000300080 | 混凝土综合工 |  | 工日 | 0.8588
4 | 000500040 | 电工综合工 |  | 工日 | 22.1077
5 | 010000120@1 | 钢板400mm*400m*6mm |  | t | 0.0354
6 | 010100315@1 | 钢筋 | φ16*4 | t | 0.0716
7 | 010302300 | 镀锌铁丝 | φ1.2~2.2 | kg | 1.0624
8 | 015300600 | 封铅 | 含铅 65% 含锡 35 % | kg | 1.412
9 | 020702100 | 橡胶垫 | 2 | m2 | 0.2353
10 | 022700110 | 白布 |  | m2 | 0.6354
11 | 030111577 | 地脚螺栓 | M20×300 | 10套 | 4.488
12 | 030130310 | 膨胀螺栓 | M6 | 10个 | 3.7654
13 | 030140917 | 镀锌锁紧螺母 | DN20×3 | 个 | 23.4422
14 | 031350010 | 低碳钢焊条 | 综合 | kg | 2.1713
15 | 031390010 | 冲击钻头 | φ8 | 个 | 0.2224
16 | 031392810 | 钢锯条 |  | 条 | 10.158
17 | 031395210 | 合金钢钻头 | φ10 | 个 | 0.4707
18 | 130100400 | 醇酸磁漆 |  | kg | 0.4592
19 | 130103300 | 沥青清漆 |  | kg | 0.198
20 | 130502100 | 沥青绝缘漆 |  | kg | 0.2353
21 | 140500500 | 溶剂油 |  | kg | 0.3214
22 | 140701400 | 铅油 |  | kg | 1.2398
23 | 143303200 | 硬脂酸 |  | kg | 0.2353
24 | 144102700 | 胶粘剂 |  | kg | 0.03
25 | 18031085 | 镀锌钢管塑料护口 | DN20 | 个 | 23.4422
人材机价差表
工程名称：室外照明工程 | [7 empty] | 第 2 页 共 2 页
序号 | 编码 | 材料名称 | 规格 | 单位 | 数量 | 预算价(元) | 市场价(元) |  | 价差(元) | 价差合计(元) | 备注
0
26 | 180311300 | 镀锌钢管接头 | 20×2.75 | 个 | 37.9299
27 | 280303800 | 塑料软铜绝缘导线 | BVR-4mm2 | m | 39.9963
28 | 290602800 | 难燃塑料管接头 | 20 | 个 | 6.186
29 | 290901750 | 塑料接线柱 | 双线 | 个 | 11.33
30 | 292501960 | 镀锌电缆吊挂 | 3×50 | 套 | 16.7327
31 | 341100100 | 水 |  | m3 | 0.2833
32 | 341100100@1 | 水 |  | m3 | 0.5716
33 | 341100400 | 电 |  | kW·h | 0.5389
34 | 341300010 | 标志牌 | 塑料扁形 | 个 | 14.1439
35 | 840201140@1 | 商品砼C25 |  | m3 | 2.5121
36 | CY | 柴油 |  | kg | 57.22
37 | DIAN | 电 |  | kW·h | 24.8867
38 | JSRG | 机上人工 |  | 工日 | 0.385
39 | JSRG@1 | 机上人工 |  | 工日 | 1.9368
40 | QY | 汽油 |  | kg | 7.1764
41 | QY@1 | 汽油 |  | kg | 1.0241
合 计